## Sheet1
サイクロンの圧力損失計算式
各サイズ
サイクロン直径 | 300 | mm
円筒長さ | 320 | mm
円錐長さ | 480 | mm
内筒径 | 120 | mm
内筒長さ | 260 | mm
入口横 | 90 | mm
入口縦 | 90 | mm
風量 | 8 | m3/min
ρ：気体の密度（ｋｇ／ｍ＾３）：２０℃の空気の場合１．２ｋｇ／ｍ＾３
Ｖ：サイクロン入口流速（ｍ／ｓ）
Ｖ＝ | 16.9851 | m/s
ρ＝ | 1.2 | Kg/m3
⊿Ｐ＝Ｆ×ρ×Ｖ＾２÷２ |  | Pa
ｂ ：入口横長さ（ｍ） |  | 90
ｈ ：入口縦長さ（ｍ） |  | 90
Ｄ１ ：円筒部直径（ｍ） |  | 300
Ｄ２ ：内筒部直径（ｍ） |  | 120
Ｈ１ ：円筒部長さ（ｍ） |  | 320
Ｈ２ ：円すい部長さ（ｍ） |  | 480
Ｆｉｒｓｔ 氏の式
Ｆ＝２４（ｂ×ｈ÷Ｄ２＾２）×｛Ｄ１＾２÷（Ｈ１×Ｈ２）｝＾（１／３）
Ｆ＝ | 11.2967
ΔＰ＝ | 1955.421 | Pa
井伊谷 氏の式
Ｆ＝ｋ（ｂ×ｈ÷Ｄ２＾２）×｛Ｄ１÷（Ｈ１＋Ｈ２）｝＾（１／２）
ｋ＝30
Ｆ＝ | 10.3338
ΔP= | 1788.7466 | Pa